## Sheet1
NET | Motor | Controller | Controller信号配置 | Info
MC_CH1 | PWM1 | PA8/TIM1_CH1 | PWM OUTPUT (TIMER) | 电机驱动三个半桥的控制信号
MC_CH2 | PWM2 | PA9/TIM1_CH2 | PWM OUTPUT (TIMER)
MC_CH3 | PWM3 | PA10/TIM1_CH3 | PWM OUTPUT (TIMER)
MC_STBY | MP6536的Stand-By信号 | PA11 | DIGITAL OUTPUT | 电机驱动三半桥使能(高阻态)控制
MC_SHDN | MP6536的ShuntDown信号 | PC7 | DIGITAL OUTPUT | 电机驱动芯片的开关信号
HALL_A | 电机霍尔线A | PA6/TIM3_CH1 | CAPTURE | 电机霍尔信号
HALL_B | 电机霍尔线B | PA7/TIM3_CH2 | CAPTURE
HALL_C | 电机霍尔线C | PB0/TIM3_CH3 | CAPTURE
AI_A | A相电流检测放大后输出 | PA0/ADC1_IN0 | ANALOG INGPUT
AI_B | B相电流检测放大后输出 | PA1/ADC1_IN1 | ANALOG INGPUT
AI_NTC | 电机内嵌的NTC接线 | PB2/ADC1_IN10 | ANALOG INGPUT | 电机温度信号(电机内嵌NTC的另一端接地)
MS_FLT2 | MP6536的FLT2B | PB11 | DIGITAL INPUT | 错误报告信号
MS_FLT3 | MP6536的FLT3B | PB12 | DIGITAL INPUT
NET | ANALOG SENSOR | Controller | Controller信号配置 | Info
SSC_CS | TLE5012B的CSQ | PB9/SPI2_NSS | SPI MASTER READ | 传感器SPI信号
SSC_SCK | TLE5012B的SCK | PB8/SPI3_SCLK
SSC_DATA | TLE5012B的DATA | PB7/SPI3_MOSI
NET | 级联信号 | Controller | Controller信号配置 | Info
CS | 主控制器SPI的NCS输出 | PA15/SPI1_NSS | SPI从机片选 | SPI级联信号
SCLK | 主控制器SPI的时钟输出 | PB3/SPI1_SCLK | SPI从机时钟输入
MOSI | 主控制器SPI的MISO | PB4/SPI2_MISO | SPI从机MISO
MISO | 主控制器SPI的MOSI | PB5/SPI3_MOSI | SPI从机MOSI
NET | LED | Controller | Controller信号配置 | Info
LED1 | LED1负极 | PD1 | DIGITAL OUTPUT | LED状态信号
LED2 | LED2负极 | PD2 | DIGITAL OUTPUT | LED节点信号
NET | 调试信号 | Controller | Controller信号配置 | Info
SWCLK | 编程SWD时钟信号 | PA14/SYS_SWCLK | SWD时钟信号
SWDIO | 编程SWD数据信号 | PA13/SYS_SWDIO | SWD数据信号
DBG_TX | 串口输入 | PA2/USART2_TX | 串口输出
DBG_RX | 串口输出 | PA3/USART2_RX | 串口输入